## 总体说明
评估项总体说明 1、各设备为独立的表； 2、评估结果作为报告附件提交。

## 交换机
交换机 | 设备类别：款型 | 交换机：款型XXXX | 设备供应商 | XXX
| 设备采购时间 | 20XX年 | 应用网络区域 | 接入区/核心交换区
安全分类 | 标准章节 | 条款内容说明 | 评估结果 (符合/不符合/不涉及) | 评估举证 （主要依据对外发布的产品手册的具体章节描述进行举证，也可以做其他补充说明。要写清楚引用的产品文档的名称、链接、章节、页数等便于查证。 *对于不涉及项要写明确不涉及的原因。） | 评估项说明
自身安全 | 6.1.1 | 所有在设备外部可见的能对系统进行管理的物理接口默认启用接入认证机制 |  |  | 必评项
| 6.1.1 | 所有在设备外部可见的能对系统进行管理的物理接口支持关闭 |  |  | 必评项
| 6.1.2.1 | 默认关闭不安全的密码算法 |  |  | 必评项
| 6.1.2.1 | 当启用不安全密码算法时有安全提示或告警 |  |  | 必评项
| 6.1.2.2 | 支持使用a）~c）至少一种非明文数据传输协议对设备进行管理 |  |  | 必评项
| 6.1.2.2 | 支持使用ACL进行管理平面隔离，阻断从互联网或接入设备发起的请求 |  |  | 必评项
| 6.1.2.2 | 支持使用NTP等实现时间同步功能，并具备安全功能或措施防范针对时间同步功能的攻击，如提供NTP认证等功能 |  |  | 必评项
| 6.1.3 | 在安全日志审计记录中记录必要的日志要素，至少包括事件发生日期和时间、主体（如登录账号等）、事件描述（如类型、操作结果等）、源IP地址（采用远程管理方式时）等，为查阅和分析提供足够的信息 |  |  | 必评项
| 6.1.4 | 使用口令鉴别方式时，具备口令防暴力破解机制 |  |  | 必评项
| 6.1.4 | 使用口令鉴别方式时，支持设置口令生存周期 |  |  | 必评项
| 6.1.4 | 设备如存在默认口令，在产品资料中公开 |  |  | 必评项
| 6.1.6 | 支持抗大流量协议报文攻击，采用限速、丢弃或优先级调度等策略 |  |  | 必评项
| 6.1.2.2 | ★网络设备宜支持从限定的IP接入管理平面，从限定的VPN或VLAN接入管理平面，实现管理平面隔离，阻断从互联网或接入设备发起的请求 |  |  | 加分项
| 6.1.3 | ★安全日志单独存储，任何账号不应具备删除和修改日志的权限 |  |  | 加分项
| 6.1.4 | ★网络设备宜支持弱口令字典功能，提示用户避免使用弱口令字典中的任何口令 |  |  | 加分项
| 6.1.5 | ★支持在数字证书即将过期前发送安全提示或者告警，提示运维人员更新证书 |  |  | 加分项
安全功能 | 6.2.2.1.1 | 接入区：支持MAC地址认证 |  |  | 必评项 (如涉及接入区)
| 6.2.2.1.1 | 接入区：支持802.1X认证 |  |  | 必评项 (如涉及接入区)
| 6.2.2.1.1 | 接入区：支持Portal认证 |  |  | 必评项 (如涉及接入区)
| 6.2.2.1.1 | 接入区：支持对风险终端进行阻断，防止非授权的终端接入 |  |  | 必评项 (如涉及接入区)
| 6.2.2.1.1 | 接入区：支持私接行为检测 |  |  | 必评项 (如涉及接入区)
| 6.2.2.1.1 | ★接入区：交换机宜支持对物联终端进行被动指纹识别和主动探测扫描，实现校园物联终端识别 |  |  | 加分项
| 6.2.2.1.2 | ★接入区/核心交换区：支持MACSec，保障链路层数据传输安全 |  |  | 加分项
| 6.2.2.1.2 | ★接入区/核心交换区：MACSec支持SM4算法（符合GB/T 32907—2016），或国家密码管理主管部门认可的密码算法 |  |  | 加分项
| 6.2.2.2.1 | ★核心交换区：交换机宜支持策略联动和业务随行，简化配置，确保用户在不同位置保持一致的访问策略和权限。 |  |  | 加分项
| 6.2.2.2.2 | 核心交换区：支持堆叠或M-LAG跨设备链路聚合，实现设备间高可靠 |  |  | 必评项 (如涉及核心交换区)
安全保障 | 6.3.2.1 | 具备网络设备整机软件知识产权 | 符合/不符合
| 6.3.2.2 | 网络设备整机供应商应提供网络设备核心芯片品牌和型号，防范核心芯片供应商出现因政治、外交、贸易等非技术因素导致产品和服务供应中断的风险 | CPU | 1.供应商： 2.是否中国境内（不含港、澳、台） □ 是 □ 否 | 1.品牌： 2.型号：
|  |  | 转发/交换芯片 | 1.供应商： 2.是否中国境内（不含港、澳、台） □ 是 □ 否 | 1.品牌： 2.型号：

## 路由器
路由器 | 设备类别：款型 | 路由器：款型XXXX | 设备供应商 | XXX
| 设备采购时间 | 20XX年 | 应用网络区域 | 互联网出口区/核心交换区
安全分类 | 标准章节 | 条款内容说明 | 评估结果 (符合/不符合/不涉及) | 评估举证 （主要依据对外发布的产品手册的具体章节描述进行举证，也可以做其他补充说明。要写清楚引用的产品文档的名称、链接、章节、页数等便于查证。 *对于不涉及项要写明确不涉及的原因。） | 评估项说明
自身安全 | 6.1.1 | 所有在设备外部可见的能对系统进行管理的物理接口默认启用接入认证机制 |  |  | 必评项
| 6.1.1 | 所有在设备外部可见的能对系统进行管理的物理接口支持关闭 |  |  | 必评项
| 6.1.2.1 | 默认关闭不安全的密码算法 |  |  | 必评项
| 6.1.2.1 | 当启用不安全密码算法时有安全提示或告警 |  |  | 必评项
| 6.1.2.2 | 支持使用a）~c）至少一种非明文数据传输协议对设备进行管理 |  |  | 必评项
| 6.1.2.2 | 支持使用ACL进行管理平面隔离，阻断从互联网或接入设备发起的请求 |  |  | 必评项
| 6.1.2.2 | 支持使用NTP等实现时间同步功能，并具备安全功能或措施防范针对时间同步功能的攻击，如提供NTP认证等功能 |  |  | 必评项
| 6.1.3 | 在安全日志审计记录中记录必要的日志要素，至少包括事件发生日期和时间、主体（如登录账号等）、事件描述（如类型、操作结果等）、源IP地址（采用远程管理方式时）等，为查阅和分析提供足够的信息 |  |  | 必评项
| 6.1.4 | 使用口令鉴别方式时，具备口令防暴力破解机制 |  |  | 必评项
| 6.1.4 | 使用口令鉴别方式时，支持设置口令生存周期 |  |  | 必评项
| 6.1.4 | 设备如存在默认口令，在产品资料中公开 |  |  | 必评项
| 6.1.6 | 支持抗大流量协议报文攻击，采用限速、丢弃或优先级调度等策略 |  |  | 必评项
| 6.1.2.2 | ★网络设备宜支持从限定的IP接入管理平面，从限定的VPN或VLAN接入管理平面，实现管理平面隔离，阻断从互联网或接入设备发起的请求 |  |  | 加分项
| 6.1.3 | ★安全日志单独存储，任何账号不应具备删除和修改日志的权限 |  |  | 加分项
| 6.1.4 | ★网络设备宜支持弱口令字典功能，提示用户避免使用弱口令字典中的任何口令 |  |  | 加分项
| 6.1.5 | ★支持在数字证书即将过期前发送安全提示或者告警，提示运维人员更新证书 |  |  | 加分项
安全功能 | 6.2.3.1 | 互联网出口区：IPSec支持SM3算法（符合GB/T 32905—2016）、SM4算法，或国家密码管理主管部门认可的密码算法，实现传输通信安全 |  |  | 必评项 (如涉及互联网出口区)
| 6.2.3.1 | 互联网出口区：路由协议支持SM3算法或国家密码管理主管部门认可的密码算法，保障路由安全 |  |  | 必评项 (如涉及互联网出口区)
| 6.2.3.2 | 核心交换区：支持基于MAC地址的PPPoE和IPoE会话负载分担，或支持PPPoE和IPoE透传 |  |  | 必评项 (如涉及核心交换区)
| 6.2.3.2 | 核心交换区：支持用户准入认证及基于IP地址的身份溯源，认证包括MAC地址认证、802.1X认证和Portal认证 |  |  | 必评项 (如涉及核心交换区)
| 6.2.3.2 | 核心交换区：支持CPU保护机制，防止拒绝服务攻击、非法接入以及控制平面过载等安全攻击 |  |  | 必评项 (如涉及核心交换区)
| 6.2.3.2 | ★核心交换区：路由器作为BRAS设备时，宜支持多校区用户会话备份，保障校园网高可靠。 |  |  | 加分项
安全保障 | 6.3.2.1 | 具备网络设备整机软件知识产权 | 符合/不符合
| 6.3.2.2 | 网络设备整机供应商应提供网络设备核心芯片品牌和型号，防范核心芯片供应商出现因政治、外交、贸易等非技术因素导致产品和服务供应中断的风险 | CPU | 1.供应商： 2.是否中国境内（不含港、澳、台） □ 是 □ 否 | 1.品牌： 2.型号：
|  |  | 转发/交换芯片 | 1.供应商： 2.是否中国境内（不含港、澳、台） □ 是 □ 否 | 1.品牌： 2.型号：

## 无线局域网产品
无线局域网产品 | 设备类别：款型 | 无线局域网产品：AC-款型XXX / AP-款型XXX （说明：同一款AC可搭配不同的AP填报） | 设备供应商 | XXX
| 设备采购时间 | 20XX年 | 应用网络区域 | NA
安全分类 | 标准章节 | 条款内容说明 | 评估结果 (符合/不符合/不涉及) | 评估举证 （主要依据对外发布的产品手册的具体章节描述进行举证，也可以做其他补充说明。要写清楚引用的产品文档的名称、链接、章节、页数等便于查证。 *对于不涉及项要写明确不涉及的原因。） | 评估项说明
自身安全 | 6.1.1 | 所有在设备外部可见的能对系统进行管理的物理接口默认启用接入认证机制 |  |  | 必评项
| 6.1.1 | 所有在设备外部可见的能对系统进行管理的物理接口支持关闭 |  |  | 必评项
| 6.1.2.1 | 默认关闭不安全的密码算法 |  |  | 必评项
| 6.1.2.1 | 当启用不安全密码算法时有安全提示或告警 |  |  | 必评项
| 6.1.2.2 | 支持使用a）~c）至少一种非明文数据传输协议对设备进行管理 |  |  | 必评项
| 6.1.2.2 | 支持使用ACL进行管理平面隔离，阻断从互联网或接入设备发起的请求 |  |  | 必评项
| 6.1.2.2 | 支持使用NTP等实现时间同步功能，并具备安全功能或措施防范针对时间同步功能的攻击，如提供NTP认证等功能 |  |  | 必评项
| 6.1.3 | 在安全日志审计记录中记录必要的日志要素，至少包括事件发生日期和时间、主体（如登录账号等）、事件描述（如类型、操作结果等）、源IP地址（采用远程管理方式时）等，为查阅和分析提供足够的信息 |  |  | 必评项
| 6.1.4 | 使用口令鉴别方式时，具备口令防暴力破解机制 |  |  | 必评项
| 6.1.4 | 使用口令鉴别方式时，支持设置口令生存周期 |  |  | 必评项
| 6.1.4 | 设备如存在默认口令，在产品资料中公开 |  |  | 必评项
| 6.1.6 | 支持抗大流量协议报文攻击，采用限速、丢弃或优先级调度等策略 |  |  | 必评项
| 6.1.2.2 | ★网络设备宜支持从限定的IP接入管理平面，从限定的VPN或VLAN接入管理平面，实现管理平面隔离，阻断从互联网或接入设备发起的请求 |  |  | 加分项
| 6.1.3 | ★安全日志单独存储，任何账号不应具备删除和修改日志的权限 |  |  | 加分项
| 6.1.4 | ★网络设备宜支持弱口令字典功能，提示用户避免使用弱口令字典中的任何口令 |  |  | 加分项
| 6.1.5 | ★支持在数字证书即将过期前发送安全提示或者告警，提示运维人员更新证书 |  |  | 加分项
安全功能 | 6.2.4.1 | AC支持终端接入管理控制，包括但不限于下线已鉴权终端、将终端加入黑名单等操作 |  |  | 必评项
| 6.2.4.1 | AC支持对接入终端进行网络访问控制设置 |  |  | 必评项
| 6.2.4.1 | AP支持非法热点检测与反制 |  |  | 必评项
| 6.2.4.1 | ★AP宜支持通过物理层防护进行空口防侦听，保障学校科研等保密信息不泄露 |  |  | 加分项
| 6.2.4.2 | AP支持WPA2、WPA3、WAPI安全传输协议，保障AP和终端的链路安全 |  |  | 必评项
| 6.2.4.2 | AP支持识别终端发起的泛洪类网络攻击，并将终端加入动态黑名单 |  |  | 必评项
| 6.2.4.2 | ★AP宜支持MACSec，保障链路端到端逐跳部署MACSec保护 |  |  | 加分项
安全保障 | 6.3.2.1 | 具备网络设备整机软件知识产权 | 符合/不符合
| 6.3.2.2 | 网络设备整机供应商应提供网络设备核心芯片品牌和型号，防范核心芯片供应商出现因政治、外交、贸易等非技术因素导致产品和服务供应中断的风险 | AC：CPU | 1.供应商： 2.是否中国境内（不含港、澳、台） □ 是 □ 否 | 1.品牌： 2.型号：
|  |  | AC：转发/交换芯片 | 1.供应商： 2.是否中国境内（不含港、澳、台） □ 是 □ 否 | 1.品牌： 2.型号：
|  |  | AP：Wi-Fi基带芯片 | 1.供应商： 2.是否中国境内（不含港、澳、台） □ 是 □ 否 | 1.品牌： 2.型号：

## 防火墙
防火墙 | 设备类别：款型 | 防火墙：款型XXXX | 设备供应商 | XXX
| 设备采购时间 | 20XX年 | 应用网络区域 | 互联网出口区/数据中心区
安全分类 | 标准章节 | 条款内容说明 | 评估结果 (符合/不符合/不涉及) | 评估举证 （主要依据对外发布的产品手册的具体章节描述进行举证，也可以做其他补充说明。要写清楚引用的产品文档的名称、链接、章节、页数等便于查证。 *对于不涉及项要写明确不涉及的原因。） | 评估项说明
自身安全 | 6.1.1 | 所有在设备外部可见的能对系统进行管理的物理接口默认启用接入认证机制 |  |  | 必评项
| 6.1.1 | 所有在设备外部可见的能对系统进行管理的物理接口支持关闭 |  |  | 必评项
| 6.1.2.1 | 默认关闭不安全的密码算法 |  |  | 必评项
| 6.1.2.1 | 当启用不安全密码算法时有安全提示或告警 |  |  | 必评项
| 6.1.2.2 | 支持使用a）~c）至少一种非明文数据传输协议对设备进行管理 |  |  | 必评项
| 6.1.2.2 | 支持使用ACL进行管理平面隔离，阻断从互联网或接入设备发起的请求 |  |  | 必评项
| 6.1.2.2 | 支持使用NTP等实现时间同步功能，并具备安全功能或措施防范针对时间同步功能的攻击，如提供NTP认证等功能 |  |  | 必评项
| 6.1.3 | 在安全日志审计记录中记录必要的日志要素，至少包括事件发生日期和时间、主体（如登录账号等）、事件描述（如类型、操作结果等）、源IP地址（采用远程管理方式时）等，为查阅和分析提供足够的信息 |  |  | 必评项
| 6.1.4 | 使用口令鉴别方式时，具备口令防暴力破解机制 |  |  | 必评项
| 6.1.4 | 使用口令鉴别方式时，支持设置口令生存周期 |  |  | 必评项
| 6.1.4 | 设备如存在默认口令，在产品资料中公开 |  |  | 必评项
| 6.1.6 | 支持抗大流量协议报文攻击，采用限速、丢弃或优先级调度等策略 |  |  | 必评项
| 6.1.2.2 | ★网络设备宜支持从限定的IP接入管理平面，从限定的VPN或VLAN接入管理平面，实现管理平面隔离，阻断从互联网或接入设备发起的请求 |  |  | 加分项
| 6.1.3 | ★安全日志单独存储，任何账号不应具备删除和修改日志的权限 |  |  | 加分项
| 6.1.4 | ★网络设备宜支持弱口令字典功能，提示用户避免使用弱口令字典中的任何口令 |  |  | 加分项
| 6.1.5 | ★支持在数字证书即将过期前发送安全提示或者告警，提示运维人员更新证书 |  |  | 加分项
安全功能 | 6.2.5.1 | 互联网出口区：支持已知URL过滤和未知恶意URL动态识别 |  |  | 必评项 (如涉及互联网出口区)
| 6.2.5.1 | 互联网出口区：支持应用、协议识别及封堵 |  |  | 必评项 (如涉及互联网出口区)
| 6.2.5.1 | 互联网出口区：支持恶意文件识别与阻断，并记录日志 |  |  | 必评项 (如涉及互联网出口区)
| 6.2.5.1 | 互联网出口区：支持IPv4和IPv6访问控制 |  |  | 必评项 (如涉及互联网出口区)
| 6.2.5.1 | 互联网出口区：支持基于域名的访问控制和URL白名单模糊匹配功能 |  |  | 必评项 (如涉及互联网出口区)
| 6.2.5.1 | 互联网出口区：支持通过IPSec进行多校区安全互联，IPSec支持SM3算法、SM4算法，或国家密码管理主管部门认可的密码算法 |  |  | 必评项 (如涉及互联网出口区)
| 6.2.5.2.1 | 数据中心区：支持恶意文件识别与阻断，并记录日志 |  |  | 必评项 (如涉及数据中心区)
| 6.2.5.2.2 | 数据中心区：支持已知勒索病毒的检测与实时阻断 |  |  | 必评项 (如涉及数据中心区)
| 6.2.5.2.2 | 数据中心区：支持已知挖矿病毒的检测与实时阻断 |  |  | 必评项 (如涉及数据中心区)
| 6.2.5.2.2 | ★数据中心区：支持未知勒索病毒的检测与实时阻断 |  |  | 加分项
| 6.2.5.2.2 | ★数据中心区：支持未知挖矿病毒的检测与实时阻断 |  |  | 加分项
安全保障 | 6.3.2.1 | 具备网络设备整机软件知识产权 | 符合/不符合
| 6.3.2.2 | 网络设备整机供应商应提供网络设备核心芯片品牌和型号，防范核心芯片供应商出现因政治、外交、贸易等非技术因素导致产品和服务供应中断的风险 | CPU | 1.供应商： 2.是否中国境内（不含港、澳、台） □ 是 □ 否 | 1.品牌： 2.型号：
|  |  | FPGA | 1.供应商： 2.是否中国境内（不含港、澳、台） □ 是 □ 否 | 1.品牌： 2.型号：

## 入侵防御系统
入侵防御系统 | 设备类别：款型 | 入侵防御系统：款型XXXX | 设备供应商 | XXX
| 设备采购时间 | 20XX年 | 应用网络区域 | NA
安全分类 | 标准章节 | 条款内容说明 | 评估结果 (符合/不符合/不涉及) | 评估举证 （主要依据对外发布的产品手册的具体章节描述进行举证，也可以做其他补充说明。要写清楚引用的产品文档的名称、链接、章节、页数等便于查证。 *对于不涉及项要写明确不涉及的原因。） | 评估项说明
自身安全 | 6.1.1 | 所有在设备外部可见的能对系统进行管理的物理接口默认启用接入认证机制 |  |  | 必评项
| 6.1.1 | 所有在设备外部可见的能对系统进行管理的物理接口支持关闭 |  |  | 必评项
| 6.1.2.1 | 默认关闭不安全的密码算法 |  |  | 必评项
| 6.1.2.1 | 当启用不安全密码算法时有安全提示或告警 |  |  | 必评项
| 6.1.2.2 | 支持使用a）~c）至少一种非明文数据传输协议对设备进行管理 |  |  | 必评项
| 6.1.2.2 | 支持使用ACL进行管理平面隔离，阻断从互联网或接入设备发起的请求 |  |  | 必评项
| 6.1.2.2 | 支持使用NTP等实现时间同步功能，并具备安全功能或措施防范针对时间同步功能的攻击，如提供NTP认证等功能 |  |  | 必评项
| 6.1.3 | 在安全日志审计记录中记录必要的日志要素，至少包括事件发生日期和时间、主体（如登录账号等）、事件描述（如类型、操作结果等）、源IP地址（采用远程管理方式时）等，为查阅和分析提供足够的信息 |  |  | 必评项
| 6.1.4 | 使用口令鉴别方式时，具备口令防暴力破解机制 |  |  | 必评项
| 6.1.4 | 使用口令鉴别方式时，支持设置口令生存周期 |  |  | 必评项
| 6.1.4 | 设备如存在默认口令，在产品资料中公开 |  |  | 必评项
| 6.1.6 | 支持抗大流量协议报文攻击，采用限速、丢弃或优先级调度等策略 |  |  | 必评项
| 6.1.2.2 | ★网络设备宜支持从限定的IP接入管理平面，从限定的VPN或VLAN接入管理平面，实现管理平面隔离，阻断从互联网或接入设备发起的请求 |  |  | 加分项
| 6.1.3 | ★安全日志单独存储，任何账号不应具备删除和修改日志的权限 |  |  | 加分项
| 6.1.4 | ★网络设备宜支持弱口令字典功能，提示用户避免使用弱口令字典中的任何口令 |  |  | 加分项
| 6.1.5 | ★支持在数字证书即将过期前发送安全提示或者告警，提示运维人员更新证书 |  |  | 加分项
安全功能 | 6.2.6 | 支持命令与控制（C&C）、挖矿域名、勒索域名、钓鱼域名、Sinkhole域名、恶意站点、Compromised域名、DGA域名、NOD域名等过滤 |  |  | 必评项
| 6.2.6 | 支持X-Forwarded-For识别能力 |  |  | 必评项
| 6.2.6 | 支持tar、zip、gzip、tgz压缩检测 |  |  | 必评项
| 6.2.6 | 支持应用识别能力 |  |  | 必评项
| 6.2.6 | 支持攻击取证、全流抓包、攻击片段取证 |  |  | 必评项
| 6.2.6 | 支持关联签名检测 |  |  | 必评项
安全保障 | 6.3.2.1 | 具备网络设备整机软件知识产权 | 符合/不符合
| 6.3.2.2 | 网络设备整机供应商应提供网络设备核心芯片品牌和型号，防范核心芯片供应商出现因政治、外交、贸易等非技术因素导致产品和服务供应中断的风险 | CPU | 1.供应商： 2.是否中国境内（不含港、澳、台） □ 是 □ 否 | 1.品牌： 2.型号：
|  |  | FPGA | 1.供应商： 2.是否中国境内（不含港、澳、台） □ 是 □ 否 | 1.品牌： 2.型号：

## 抗拒绝服务攻击产品
抗拒绝服务攻击产品 | 设备类别：款型 | 抗拒绝服务攻击产品：款型XXXX | 设备供应商 | XXX
| 设备采购时间 | 20XX年 | 应用网络区域 | NA
安全分类 | 标准章节 | 条款内容说明 | 评估结果 (符合/不符合/不涉及) | 评估举证 （主要依据对外发布的产品手册的具体章节描述进行举证，也可以做其他补充说明。要写清楚引用的产品文档的名称、链接、章节、页数等便于查证。 *对于不涉及项要写明确不涉及的原因。） | 评估项说明
自身安全 | 6.1.1 | 所有在设备外部可见的能对系统进行管理的物理接口默认启用接入认证机制 |  |  | 必评项
| 6.1.1 | 所有在设备外部可见的能对系统进行管理的物理接口支持关闭 |  |  | 必评项
| 6.1.2.1 | 默认关闭不安全的密码算法 |  |  | 必评项
| 6.1.2.1 | 当启用不安全密码算法时有安全提示或告警 |  |  | 必评项
| 6.1.2.2 | 支持使用a）~c）至少一种非明文数据传输协议对设备进行管理 |  |  | 必评项
| 6.1.2.2 | 支持使用ACL进行管理平面隔离，阻断从互联网或接入设备发起的请求 |  |  | 必评项
| 6.1.2.2 | 支持使用NTP等实现时间同步功能，并具备安全功能或措施防范针对时间同步功能的攻击，如提供NTP认证等功能 |  |  | 必评项
| 6.1.3 | 在安全日志审计记录中记录必要的日志要素，至少包括事件发生日期和时间、主体（如登录账号等）、事件描述（如类型、操作结果等）、源IP地址（采用远程管理方式时）等，为查阅和分析提供足够的信息 |  |  | 必评项
| 6.1.4 | 使用口令鉴别方式时，具备口令防暴力破解机制 |  |  | 必评项
| 6.1.4 | 使用口令鉴别方式时，支持设置口令生存周期 |  |  | 必评项
| 6.1.4 | 设备如存在默认口令，在产品资料中公开 |  |  | 必评项
| 6.1.6 | 支持抗大流量协议报文攻击，采用限速、丢弃或优先级调度等策略 |  |  | 必评项
| 6.1.2.2 | ★网络设备宜支持从限定的IP接入管理平面，从限定的VPN或VLAN接入管理平面，实现管理平面隔离，阻断从互联网或接入设备发起的请求 |  |  | 加分项
| 6.1.3 | ★安全日志单独存储，任何账号不应具备删除和修改日志的权限 |  |  | 加分项
| 6.1.4 | ★网络设备宜支持弱口令字典功能，提示用户避免使用弱口令字典中的任何口令 |  |  | 加分项
| 6.1.5 | ★支持在数字证书即将过期前发送安全提示或者告警，提示运维人员更新证书 |  |  | 加分项
安全功能 | 6.2.7 | 支持流量基线学习 |  |  | 必评项
| 6.2.7 | 支持异常流量清洗 |  |  | 必评项
| 6.2.7 | 支持定制差异化防护策略 |  |  | 必评项
| 6.2.7 | 支持HTTPS加密攻击不解密防御 |  |  | 必评项
| 6.2.7 | 支持IPv4和IPv6防护 |  |  | 必评项
安全保障 | 6.3.2.1 | 具备网络设备整机软件知识产权 | 符合/不符合
| 6.3.2.2 | 网络设备整机供应商应提供网络设备核心芯片品牌和型号，防范核心芯片供应商出现因政治、外交、贸易等非技术因素导致产品和服务供应中断的风险 | CPU | 1.供应商： 2.是否中国境内（不含港、澳、台） □ 是 □ 否 | 1.品牌： 2.型号：
|  |  | FPGA | 1.供应商： 2.是否中国境内（不含港、澳、台） □ 是 □ 否 | 1.品牌： 2.型号：